## 采购+安装报价单
安化县梅山科创基地及配套设施建设项目 装修工程不锈钢材料采购安装报价单
材料采购单位：湖南省湘钧建设有限公司 | [7 empty] | 合同编号：XJ-KCJD-HY0202-CG-2024-00
序号 | 项目名称 | 工程量计算规则 | 项目特征 | 工作内容 | 单位 | 暂定 工程量 | 含税（税率 %） |  | 材料设备的供应 | 备注
[7 empty] | 单价 | 合价
一 | 附录 H 门窗工程
1 | 010808004 电梯门套 深古铜不锈钢 | 按设计图示尺寸以展开面积计算 | 1.基层材料种类、规格：阻燃板基层 2.面层材料品质、规格、颜色：1.2mm深古铜不锈钢 3.展开宽度≥100mm | 1.现场量尺 2.不锈钢加工厂加工（含剔槽） 3.基层清理 4.现场预装排版 5.结构胶安装（不锈钢） 6.拼接缝焊接打磨补漆 7.不同材质搭接口打胶收口 8.撕膜及余料及垃圾清理 9.材料运输 10.脚手架搭设、拆除 | m2 | 70 |  | 0 | 甲供材料设备：电梯 除甲供外，其他一切材料（包括辅材）及工器具由乙方提供。 | 1#栋和2#栋 电梯门套
2 | 010808004 电梯门套 深古铜不锈钢 | 按设计图示尺寸以展开面积计算 | 1.基层材料种类、规格：阻燃板基层 2.面层材料品质、规格、颜色：1.2mm深古铜不锈钢 3.展开宽度＜100mm | 1.现场量尺 2.不锈钢加工厂加工（含剔槽） 3.基层清理 4.现场预装排版 5.结构胶安装（不锈钢） 6.拼接缝焊接打磨补漆 7.不同材质搭接口打胶收口 8.撕膜及余料及垃圾清理 9.材料运输 10.脚手架搭设、拆除 | m2 | 15 |  | 0 | 甲供材料设备：电梯 除甲供外，其他一切材料（包括辅材）及工器具由乙方提供。 | 1#栋和2#栋 电梯门套
二 | 附录 L：楼地面装饰工程 | [6 empty] | 0
1 | 011105006 金属踢脚线 茶色不锈钢 | 按设计图示尺寸以展开面积计算 | 1.踢脚线高度：50mm（不含弯折） 2.基层材料种类、规格：阻燃板基层 3.面层材料品质、规格、颜色：1.2mm茶色不锈钢 | 1.现场量尺 2.不锈钢加工厂加工（含剔槽） 3.基层清理 4.现场预装排版 5.结构胶安装（不锈钢） 6.拼接缝焊接打磨补漆 7.不同材质搭接口打胶收口 8.撕膜及余料及垃圾清理 9.材料运输 | m2 | 25.2 |  | 0 | 甲供材料设备：电梯 除甲供外，其他一切材料（包括辅材）及工器具由乙方提供。
2 | 011105006 金属踢脚线 黑色哑光不锈钢 | 按设计图示尺寸以展开面积计算 | 1.踢脚线高度：50mm（不含弯折） 2.基层材料种类、规格：阻燃板基层 3.面层材料品质、规格、颜色：1.2mm黑色哑光不锈钢 | 1.现场量尺 2.不锈钢加工厂加工（含剔槽） 3.基层清理 4.现场预装排版 5.结构胶安装（不锈钢） 6.拼接缝焊接打磨补漆 7.不同材质搭接口打胶收口 8.撕膜及余料及垃圾清理 9.材料运输 | m2 | 10 |  | 0 | 甲供材料设备：电梯 除甲供外，其他一切材料（包括辅材）及工器具由乙方提供。 | 墙面节点大样图07图6
3 | 011105006 金属踢脚线 茶色不锈钢 | 按设计图示尺寸以展开面积计算 | 1.踢脚线高度：50mm（不含弯折） 2.基层材料种类、规格：阻燃板基层 3.面层材料品质、规格、颜色：1.2mm茶色不锈钢 | 1.现场量尺 2.不锈钢加工厂加工（含剔槽） 3.基层清理 4.现场预装排版 5.结构胶安装（不锈钢） 6.拼接缝焊接打磨补漆 7.不同材质搭接口打胶收口 8.撕膜及余料及垃圾清理 9.材料运输 | m2 | 10 |  | 0 | 甲供材料设备：电梯 除甲供外，其他一切材料（包括辅材）及工器具由乙方提供。 | 墙面节点大样图09图4
三 | 附录 Q：其它装饰工程 | [6 empty] | 0
1 | 011502001 造型线条 深古铜不锈钢 | 按设计图示尺寸以展开面积计算 | 1.基层材料种类、规格：阻燃板基层 2.面层材料品质、规格、颜色：1.2mm深古铜不锈钢 3.展开宽度＜100mm | 1.现场量尺 2.不锈钢加工厂加工（含剔槽） 3.基层清理 4.现场预装排版 5.结构胶安装（不锈钢） 6.拼接缝焊接打磨补漆 7.不同材质搭接口打胶收口 8.撕膜及余料及垃圾清理 9.材料运输 10.脚手架搭设、拆除 | m2 | 10 |  | 0 | 甲供材料设备：电梯 除甲供外，其他一切材料（包括辅材）及工器具由乙方提供。 | 装饰线条、伸缩缝等部位展开宽度＜100mm的造型线条（电梯门套除外）
2 | 011502001 造型线条 茶色不锈钢 | 按设计图示尺寸以展开面积计算 | 1.基层材料种类、规格：阻燃板基层 2.面层材料品质、规格、颜色：1.2mm茶色不锈钢 3.展开宽度＜100mm | 1.现场量尺 2.不锈钢加工厂加工（含剔槽） 3.基层清理 4.现场预装排版 5.结构胶安装（不锈钢） 6.拼接缝焊接打磨补漆 7.不同材质搭接口打胶收口 8.撕膜及余料及垃圾清理 9.材料运输 10.脚手架搭设、拆除 | m2 | 15 |  | 0 | 甲供材料设备：电梯 除甲供外，其他一切材料（包括辅材）及工器具由乙方提供。 | 会议室墙面 造型阳角 收口线等
3 | 011502001 金属装饰线条 黑色不锈钢 | 按设计图示尺寸以展开面积计算 | 1.基层材料种类、规格：阻燃板基层 2.面层材料品质、规格、颜色：黑色不锈钢 3.展开宽度≤50mm | 1.现场量尺 2.不锈钢加工厂加工（含剔槽） 3.基层清理 4.现场预装排版 5.结构胶安装（不锈钢） 6.拼接缝焊接打磨补漆 7.不同材质搭接口打胶收口 8.撕膜及余料及垃圾清理 9.材料运输 | m2 | 2 |  | 0 | 甲供材料设备：电梯 除甲供外，其他一切材料（包括辅材）及工器具由乙方提供。 | 服务台（墙面节点大样图10、11）
4 | 011502001 金属装饰线条 黑色不锈钢 | 按设计图示尺寸以展开面积计算 | 1.基层材料种类、规格：阻燃板基层 2.面层材料品质、规格、颜色：黑色不锈钢 3.50mm＜展开宽度≤150mm | 1.现场量尺 2.不锈钢加工厂加工（含剔槽） 3.基层清理 4.现场预装排版 5.结构胶安装（不锈钢） 6.拼接缝焊接打磨补漆 7.不同材质搭接口打胶收口 8.撕膜及余料及垃圾清理 9.材料运输 | m2 | 3 |  | 0 | 甲供材料设备：电梯 除甲供外，其他一切材料（包括辅材）及工器具由乙方提供。 | 服务台（墙面节点大样图10、11）
5 | 011502001 金属装饰线条 黑钛拉丝不锈钢 | 按设计图示尺寸以展开面积计算 | 1.基层材料种类、规格：阻燃板基层 2.面层材料品质、规格、颜色：1.2mm黑钛拉丝不锈钢 3.展开宽度＞100mm | 1.现场量尺 2.不锈钢加工厂加工（含剔槽） 3.基层清理 4.现场预装排版 5.结构胶安装（不锈钢） 6.拼接缝焊接打磨补漆 7.不同材质搭接口打胶收口 8.撕膜及余料及垃圾清理 9.材料运输 | m2 | 10 |  | 0 | 甲供材料设备：电梯 除甲供外，其他一切材料（包括辅材）及工器具由乙方提供。 | 农产品交易大厅墙面（墙面节点大样图13图2）
6 | 011502001 金属装饰线条 黑钛拉丝不锈钢 | 按设计图示尺寸以展开面积计算 | 1.基层材料种类、规格：阻燃板基层 2.面层材料品质、规格、颜色：1.2mm黑钛拉丝不锈钢 3.展开宽度≤100mm | 1.现场量尺 2.不锈钢加工厂加工（含剔槽） 3.基层清理 4.现场预装排版 5.结构胶安装（不锈钢） 6.拼接缝焊接打磨补漆 7.不同材质搭接口打胶收口 8.撕膜及余料及垃圾清理 9.材料运输 | m2 | 5 |  | 0 | 甲供材料设备：电梯 除甲供外，其他一切材料（包括辅材）及工器具由乙方提供。 | 农产品交易大厅墙面（墙面节点大样图13图2）
7 | 011502001 天花灯槽 | 按设计图示尺寸以展开面积计算 | 1.基层材料种类、规格：阻燃板基层 2.面层材料品质、规格、颜色：1.2mm黑色拉丝不锈钢 3.展开宽度＞100mm | 1.现场量尺 2.不锈钢加工厂加工（含剔槽，开筒灯孔） 3.基层清理 4.现场预装排版 5.结构胶安装（不锈钢） 6.拼接缝焊接打磨补漆 7.不同材质搭接口打胶收口 8.撕膜及余料及垃圾清理 9.材料运输 10.脚手架搭设、拆除 | m2 | 180 |  | 0 | 甲供材料设备：电梯 除甲供外，其他一切材料（包括辅材）及工器具由乙方提供。
8 | 011505010 水银镜 | 按设计图示尺寸以边框外围面积计算 | 1.镜面玻璃品种规格：水银镜 2.框材质、断面尺寸：1.2m深古铜不锈钢 3.基层材料种类：阻燃板基层 4.具体做法详见施工图纸 | 1.现场量尺 2.不锈钢和水银镜加工厂加工（含剔槽） 3.基层清理 4.现场预装排版 5.结构胶安装 6.拼接缝焊接打磨补漆 7.不同材质搭接口打胶收口 8.撕膜及余料及垃圾清理 9.材料运输 10.脚手架搭设、拆除 | m2 | 45 |  | 0 | 甲供材料设备：电梯 除甲供外，其他一切材料（包括辅材）及工器具由乙方提供。 | 卫生间
合 计 | [7 empty] | 0
确定供应商前，项目部需对供应商提供的不锈钢样品进行认样封样工作。
注明： 1.本清单单价为固定综合单价，综合单价为包深化设计、包工、包料、包运输、包装卸、包安装、包成品保护、包消防验收合格的含税价格，包括但不限于产品生产、装吊、捆扎、运输、中转、仓储等到达交货地点前的所有材料费、仓储费、运杂费、装卸费、管理费、利润、税金、保险费、技术服务、周边协调费等所有一切费用。 2.本项目工程质量标准为合格，力创“省优”，力争“芙蓉奖”。 3.施工用水甲方负责提供接驳点至每个施工楼层的外墙外侧，接驳点之后的用水设施由乙方负责，水费由甲方承担。 4.施工用电由甲方负责提供至楼层三级配电箱，三级配电箱之后的用电设施由乙方负责，电费由甲方承担。 5.现场清理及成品保护由乙方负责。 6.本工程所有项目的具体做法以技术交底资料及施工图为准。完成本工程所有项目施工内容（包含各项工序及工作内容），包消防验收合格所要完成的各项工作内容。 7.施工范围以工程部书面通知为准。 8.所有乙方负责提供的机械设备，其新旧程度应在八成新以上，性能良好，机械设备如频繁发生故障需立即更换，甲方不予补贴费用。乙方对自持的所有机械设备、机具等负有保护看管责任，如有损坏或遗失乙方自行承担。 9.本清单价格为乙方在熟悉图纸和现场情况下的报价；本报价单为意向报价，最终价格以谈定合同价格为准。 10.本表工程量为暂定工程量，按实际采购工程量进行结算，单价不予调整。最终采购单，乙方需根据甲方提供的施工范围和图纸以及现场洞口尺寸完成数量统计，交甲方确认。 11.付款方式：合同签订后，甲方在下单前3个工作日内向乙方支付本次采购订单总额的30%作为预付款；该订单货物全部运至施工现场，经双方核对无误办理中期结算，支付至当期结算金额的50%；全部施工完毕并验收合格且办理终期结算，支付至甲方审定金额的95%，留工程结算金额的5%为质保金，保修期为2年，质保金在保修期满后一次性结清（不计利息）。（以商务约谈为准） 12.逾期交货：乙方应按逾期部分货物合同额的0.5%/天向甲方支付违约金，对造成甲方重大损失的，乙方应赔偿甲方一切损失。 13.项目业主要求不能用益阳籍工人，请报价人知晓。 14.其它需要说明的情况：（1）清单中工程量为暂定工程，实际工程以最终结算为准，报价人可踏勘现场并认真查阅施工图纸，中标后不得因工程量变化对综合单价提出异议；（2）原则上，办理结算时，结算尺寸不得大于设计尺寸，当现场出现实际尺寸大于设计尺寸时，中标人需及时报备项目部负责人，由项目部负责报备总部，作为后期结算依据；（3）脚手架搭设拆除，已经包含在综合单价中，不单独计取费用。
| 报价人： |  |  |  | 联系方式：